## Sheet1
Machining setup | Cutting speed | Feed rate | Depth of cut | Material Removal Rate
| Vc (m/min) | f (mm/rev) | d (mm) | MRR
Ms1 | 200 | 0.1 | 0.1 | 2
Ms2 | 240 | 0.1 | 0.1 | 2.4
Ms3 | 200 | 0.2 | 0.1 | 4
Ms4 | 200 | 0.1 | 0.2 | 4
Ms5 | 240 | 0.1 | 0.2 | 4.8
Ms6 | 240 | 0.2 | 0.2 | 9.6
Ms7 | 186.3641 | 0.15 | 0.15 | 4.1932
Ms8 | 220 | 0.23409 | 0.15 | 7.725
Ms9 | 220 | 0.15 | 0.23409 | 7.725
Ms10 | 220 | 0.15 | 0.15 | 4.95

## Sheet2
Machining | Surface Roughness
setup | Ra | Ry | Rz | Rq | Rt | Rsm
Ms1 | 0.146 | 1.0502 | 0.75356 | 0.18228 | 1.4384 | 85.6
Ms2 | 0.16167 | 1.171 | 0.81472 | 0.20289 | 1.557 | 91.3
Ms3 | 0.44067 | 2.3916 | 1.7633 | 0.52628 | 3.0893 | 169.7222
Ms4 | 0.19 | 1.3606 | 1.0027 | 0.23589 | 1.8031 | 58.9056
Ms5 | 0.17994 | 1.3161 | 0.88722 | 0.22772 | 1.8913 | 100.6667
Ms6 | 0.522 | 2.8989 | 2.2361 | 0.628 | 3.4129 | 195.4611
Ms7 | 0.264 | 1.8717 | 1.2522 | 0.33444 | 2.7094 | 104.3111
Ms8 | 0.50328 | 2.6245 | 2.0596 | 0.59711 | 3.0953 | 212.3444
Ms9 | 0.25978 | 1.9037 | 1.2891 | 0.3275 | 2.7013 | 73.0444
Ms10 | 0.19067 | 1.4213 | 0.96511 | 0.24167 | 2.1004 | 88.1389