## Sheet1
Machining setup | Cutting speed | Feed rate | Depth of cut | Material Removal Rate
| Vc (m/min) | f (mm/rev) | d (mm) | MRR
Ms1 | 200 | 0.1 | 0.1 | 2
Ms2 | 240 | 0.1 | 0.1 | 2.4
Ms3 | 200 | 0.2 | 0.1 | 4
Ms4 | 200 | 0.1 | 0.2 | 4
Ms5 | 240 | 0.1 | 0.2 | 4.8
Ms6 | 240 | 0.2 | 0.2 | 9.6
Ms7 | 186.3641 | 0.15 | 0.15 | 4.1932
Ms8 | 220 | 0.23409 | 0.15 | 7.725
Ms9 | 220 | 0.15 | 0.23409 | 7.725
Ms10 | 220 | 0.15 | 0.15 | 4.95

## Sheet2
Machining | Surface Roughness
setup | Ra | Ry | Rz | Rq | Rt | Rsm
Ms1 | 0.146 | 1.0502 | 0.75356 | 0.18228 | 1.4384 | 85.6
Ms2 | 0.16167 | 1.171 | 0.81472 | 0.20289 | 1.557 | 91.3
Ms3 | 0.44067 | 2.3916 | 1.7633 | 0.52628 | 3.0893 | 169.7222
Ms4 | 0.19 | 1.3606 | 1.0027 | 0.23589 | 1.8031 | 58.9056
Ms5 | 0.17994 | 1.3161 | 0.88722 | 0.22772 | 1.8913 | 100.6667
Ms6 | 0.522 | 2.8989 | 2.2361 | 0.628 | 3.4129 | 195.4611
Ms7 | 0.264 | 1.8717 | 1.2522 | 0.33444 | 2.7094 | 104.3111
Ms8 | 0.50328 | 2.6245 | 2.0596 | 0.59711 | 3.0953 | 212.3444
Ms9 | 0.25978 | 1.9037 | 1.2891 | 0.3275 | 2.7013 | 73.0444
Ms10 | 0.19067 | 1.4213 | 0.96511 | 0.24167 | 2.1004 | 88.1389

## Sheet3
Machining setup | Ry | MRR | Membership allocation | ANN output
Ms1 | 1.0502 | 2 | 1 | 0 | 0 | 1
Ms2 | 1.171 | 2.4 | 1 | 0 | 0 | 1
Ms3 | 2.3916 | 4 | 2 | 0 | 1 | 0
Ms4 | 1.3606 | 4 | 2 | 0 | 1 | 0
Ms5 | 1.3161 | 4.8 | 2 | 0 | 1 | 0
Ms6 | 2.8989 | 9.6 | 3 | 1 | 0 | 0
Ms7 | 1.8717 | 4.1932 | 2 | 0 | 1 | 0
Ms8 | 2.6245 | 7.725 | 3 | 1 | 0 | 0
Ms9 | 1.9037 | 7.725 | 3 | 1 | 0 | 0
Ms10 | 1.4213 | 4.95 | 2 | 0 | 1 | 0

## Sheet4
Test set | Number of inputs | Number of neurons | Success | Error | Accuracy | Accuracy %
1 | 1 | 2 | 38 | 2 | 0.95 | 95 | Number of neurons | Number of inputs
1 | 1 | 4 | 37 | 3 | 0.925 | 92.5 |  | 1 | 2 | 3 | 4
1 | 1 | 8 | 38 | 2 | 0.95 | 95 | 2 | 94.1667 | 94.1667 | 95.8333 | 95
1 | 1 | 16 | 38 | 2 | 0.95 | 95 | 4 | 93.3333 | 94.1667 | 94.1667 | 91.6667
1 | 1 | 32 | 38 | 2 | 0.95 | 95 | 8 | 94.1667 | 91.6667 | 96.6667 | 90.8333
1 | 2 | 2 | 38 | 2 | 0.95 | 95 | 16 | 94.1667 | 93.3333 | 95 | 90.8333
1 | 2 | 4 | 38 | 2 | 0.95 | 95 | 32 | 94.1667 | 93.3333 | 94.1667 | 92.5
1 | 2 | 8 | 36 | 4 | 0.9 | 90
1 | 2 | 16 | 38 | 2 | 0.95 | 95
1 | 2 | 32 | 39 | 1 | 0.975 | 97.5
1 | 3 | 2 | 38 | 2 | 0.95 | 95
1 | 3 | 4 | 37 | 3 | 0.925 | 92.5
1 | 3 | 8 | 39 | 1 | 0.975 | 97.5
1 | 3 | 16 | 37 | 3 | 0.925 | 92.5
1 | 3 | 32 | 36 | 4 | 0.9 | 90
1 | 4 | 2 | 37 | 3 | 0.925 | 92.5
1 | 4 | 4 | 35 | 5 | 0.875 | 87.5
1 | 4 | 8 | 36 | 4 | 0.9 | 90
1 | 4 | 16 | 36 | 4 | 0.9 | 90
1 | 4 | 32 | 37 | 3 | 0.925 | 92.5
2 | 1 | 2 | 36 | 4 | 0.9 | 90
2 | 1 | 4 | 36 | 4 | 0.9 | 90
2 | 1 | 8 | 36 | 4 | 0.9 | 90
2 | 1 | 16 | 36 | 4 | 0.9 | 90
2 | 1 | 32 | 36 | 4 | 0.9 | 90
2 | 2 | 2 | 36 | 4 | 0.9 | 90
2 | 2 | 4 | 36 | 4 | 0.9 | 90
2 | 2 | 8 | 36 | 4 | 0.9 | 90
2 | 2 | 16 | 36 | 4 | 0.9 | 90
2 | 2 | 32 | 36 | 4 | 0.9 | 90
2 | 3 | 2 | 38 | 2 | 0.95 | 95
2 | 3 | 4 | 38 | 2 | 0.95 | 95
2 | 3 | 8 | 39 | 1 | 0.975 | 97.5
2 | 3 | 16 | 39 | 1 | 0.975 | 97.5
2 | 3 | 32 | 39 | 1 | 0.975 | 97.5
2 | 4 | 2 | 38 | 2 | 0.95 | 95
2 | 4 | 4 | 37 | 3 | 0.925 | 92.5
2 | 4 | 8 | 37 | 3 | 0.925 | 92.5
2 | 4 | 16 | 38 | 2 | 0.95 | 95
2 | 4 | 32 | 38 | 2 | 0.95 | 95
3 | 1 | 2 | 39 | 1 | 0.975 | 97.5
3 | 1 | 4 | 39 | 1 | 0.975 | 97.5
3 | 1 | 8 | 39 | 1 | 0.975 | 97.5
3 | 1 | 16 | 39 | 1 | 0.975 | 97.5
3 | 1 | 32 | 39 | 1 | 0.975 | 97.5
3 | 2 | 2 | 39 | 1 | 0.975 | 97.5
3 | 2 | 4 | 39 | 1 | 0.975 | 97.5
3 | 2 | 8 | 38 | 2 | 0.95 | 95
3 | 2 | 16 | 38 | 2 | 0.95 | 95
3 | 2 | 32 | 37 | 3 | 0.925 | 92.5
3 | 3 | 2 | 39 | 1 | 0.975 | 97.5
3 | 3 | 4 | 38 | 2 | 0.95 | 95
3 | 3 | 8 | 38 | 2 | 0.95 | 95
3 | 3 | 16 | 38 | 2 | 0.95 | 95
3 | 3 | 32 | 38 | 2 | 0.95 | 95
3 | 4 | 2 | 39 | 1 | 0.975 | 97.5
3 | 4 | 4 | 38 | 2 | 0.95 | 95
3 | 4 | 8 | 36 | 4 | 0.9 | 90
3 | 4 | 16 | 35 | 5 | 0.875 | 87.5
3 | 4 | 32 | 36 | 4 | 0.9 | 90

## Sheet6
| Machining setup | Vc (m/min) | f (mm/rev) | d (mm) | Ra | Ry | MRR | PC1 | PC2 | PC3 | PC4 | MFCC1 | MFCC2 | Membership allocation
1 | Ms1 | 200 | 0.1 | 0.1 | 0.146 | 1.0502 | 2 | -10.5924 | 2.0747 | -0.97886 | -0.54613 | -7.2065 | -4.441 | 1 |  | -1.3442 | 0.5962 | -0.63513
2 | Ms2 | 240 | 0.1 | 0.1 | 0.16167 | 1.171 | 2.4 | -9.8504 | -0.52129 | 2.285 | -1.0396 | -11.2279 | -7.5612 | 1 |  | -1.2492 | -0.16705 | 1.209
5 | Ms5 | 240 | 0.1 | 0.2 | 0.17994 | 1.3161 | 4.8 | -4.9475 | 0.64082 | 2.7363 | -0.30126 | 3.5681 | -16.9126 | 2 |  | -0.62135 | 0.17462 | 1.464
4 | Ms4 | 200 | 0.1 | 0.2 | 0.19 | 1.3606 | 4 | -4.9878 | 2.3149 | -1.1523 | 2.8194 | 6.8536 | -16.4494 | 2 |  | -0.62651 | 0.66681 | -0.73311
10 | Ms10 | 220 | 0.15 | 0.15 | 0.19067 | 1.4213 | 4.95 | 0.315 | -1.7337 | 0.72044 | 0.33491 | 9.6499 | -22.5948 | 2 |  | 0.052528 | -0.52352 | 0.32501
7 | Ms7 | 186.3641 | 0.15 | 0.15 | 0.264 | 1.8717 | 4.1932 | 1.2476 | -3.6422 | -1.8327 | 0.74271 | 9.6312 | -26.1236 | 2 |  | 0.17195 | -1.0846 | -1.1175
9 | Ms9 | 220 | 0.15 | 0.23409 | 0.25978 | 1.9037 | 7.725 | 8.9856 | -3.3568 | 1.5441 | 0.86277 | 17.4124 | -28.9436 | 3 |  | 1.1628 | -1.0007 | 0.79037
3 | Ms3 | 200 | 0.2 | 0.1 | 0.44067 | 2.3916 | 4 | -2.8259 | 1.8277 | -3.0197 | -0.29043 | 8.095 | -20.6472 | 2 | 6 | -0.34967 | 0.52358 | -1.7883
8 | Ms8 | 220 | 0.23409 | 0.15 | 0.50328 | 2.6245 | 7.725 | 7.2846 | -4.4996 | 0.07592 | -1.1222 | 12.7662 | -29.8633 | 3 |  | 0.94499 | -1.3367 | -0.039159
6 | Ms6 | 240 | 0.2 | 0.2 | 0.522 | 2.8989 | 9.6 | 14.4193 | 7.3644 | 1.074 | -0.17491 | 25.4537 | -31.0492 | 3 |  | 1.8586 | 2.1514 | 0.52475
[8 empty] | -0.095208 | 0.046885 | 0.14523 | 0.12852
| Cluster 1 |  |  | Cluster 1 |  |  |  | 7.8093 | 3.4012 | 1.7698 | 1.0971
| !vc=220,f=0.15,ap=0.23 ! |  |  | !vc=200,f=0.10,ap=0.10 !
| !vc=220,f=0.23,ap=0.15 ! |  |  | !vc=240,f=0.10,ap=0.10 !
!vc=240,f=0.20,ap=0.20 !
Cluster 2
Cluster 2
!vc=186,f=0.15,ap=0.15 !
| !vc=186,f=0.15,ap=0.15 ! |  |  | !vc=200,f=0.10,ap=0.20 !
| !vc=200,f=0.10,ap=0.20 ! |  |  | !vc=240,f=0.10,ap=0.20 !
| !vc=200,f=0.20,ap=0.10 ! |  |  | !vc=220,f=0.15,ap=0.15 !
| !vc=240,f=0.10,ap=0.20 ! |  |  | Cluster 3
!vc=220,f=0.15,ap=0.15 !
!vc=220,f=0.15,ap=0.23 !
| Cluster 3 |  |  | !vc=220,f=0.23,ap=0.15 !
!vc=240,f=0.20,ap=0.20 !
!vc=200,f=0.10,ap=0.10 !
!vc=240,f=0.10,ap=0.10 !

## Sheet5
Machining setup | Vc (m/min) | f (mm/rev) | d (mm) | Ry | MRR | Membership allocation | ANN output
Ms1 | 200 | 0.1 | 0.1 | 1.0502 | 2 | 1 | 0 | 0 | 1
Ms2 | 240 | 0.1 | 0.1 | 1.171 | 2.4 | 1 | 0 | 0 | 1
Ms3 | 200 | 0.2 | 0.1 | 2.3916 | 4 | 3 | 1 | 0 | 0
Ms4 | 200 | 0.1 | 0.2 | 1.3606 | 4 | 1 | 0 | 0 | 1
Ms5 | 240 | 0.1 | 0.2 | 1.3161 | 4.8 | 1 | 0 | 0 | 1
Ms6 | 240 | 0.2 | 0.2 | 2.8989 | 9.6 | 3 | 1 | 0 | 0
Ms7 | 186.3641 | 0.15 | 0.15 | 1.8717 | 4.1932 | 2 | 0 | 1 | 0
Ms8 | 220 | 0.23409 | 0.15 | 2.6245 | 7.725 | 3 | 1 | 0 | 0
Ms9 | 220 | 0.15 | 0.23409 | 1.9037 | 7.725 | 2 | 0 | 1 | 0
Ms10 | 220 | 0.15 | 0.15 | 1.4213 | 4.95 | 1 | 0 | 0 | 1

## Sheet7
| Machining setup | Vc (m/min) | f (mm/rev) | d (mm) | Ra | Ry | MRR | PC1 | PC3 | MFCC1 | MFCC2 | Membership allocation
1 | Ms1 | 200 | 0.1 | 0.1 | 0.146 | 1.0502 | 2 | -10.5924 | -0.97886 | -7.2065 | -4.441 | 1
2 | Ms2 | 240 | 0.1 | 0.1 | 0.16167 | 1.171 | 2.4 | -9.8504 | 2.285 | -11.2279 | -7.5612 | 1
4 | Ms4 | 200 | 0.1 | 0.2 | 0.19 | 1.3606 | 4 | -4.9878 | -1.1523 | 6.8536 | -16.4494 | 2
5 | Ms5 | 240 | 0.1 | 0.2 | 0.17994 | 1.3161 | 4.8 | -4.9475 | 2.7363 | 3.5681 | -16.9126 | 2
7 | Ms7 | 186.3641 | 0.15 | 0.15 | 0.264 | 1.8717 | 4.1932 | 1.2476 | -1.8327 | 9.6312 | -26.1236 | 2
9 | Ms9 | 220 | 0.15 | 0.23409 | 0.25978 | 1.9037 | 7.725 | 8.9856 | 1.5441 | 17.4124 | -28.9436 | 3
10 | Ms10 | 220 | 0.15 | 0.15 | 0.19067 | 1.4213 | 4.95 | 0.315 | 0.72044 | 9.6499 | -22.5948 | 2
3 | Ms3 | 200 | 0.2 | 0.1 | 0.44067 | 2.3916 | 4 | -2.8259 | -3.0197 | 8.095 | -20.6472 | 2
6 | Ms6 | 240 | 0.2 | 0.2 | 0.522 | 2.8989 | 9.6 | 14.4193 | 1.074 | 25.4537 | -31.0492 | 3
8 | Ms8 | 220 | 0.23409 | 0.15 | 0.50328 | 2.6245 | 7.725 | 7.2846 | 0.07592 | 12.7662 | -29.8633 | 3
[8 empty] | -0.095208 | 0.14523
| Cluster 1 |  |  | Cluster 1 |  |  |  | 7.8093 | 1.7698
7 | 186 | 15 | 15 |  |  | 1 | Vc=186, f=0.15, ap=0.15
8 | 220 | 23 | 15 |  |  | 3 | Vc=220, f=0.23, ap=0.15
2 | 240 | 10 | 10 |  |  | 4 | Vc=240, f=0.10, ap=0.10
5 | 240 | 10 | 20 |  |  | 6 | Vc=240, f=0.10, ap=0.20
10 | 240 | 15 | 15 |  |  | 5 | Vc=240, f=0.15, ap=0.15
1 | 200 | 10 | 10 |  |  | 9 | Vc=200, f=0.10, ap=0.10
3 | 200 | 20 | 10 |  |  | 10 | Vc=200, f=0.20, ap=0.10
4 | 200 | 10 | 20 |  |  | 11 | Vc=200, f=0.10, ap=0.20
9 | 220 | 15 | 23 |  |  | 2 | Vc=220, f=0.15, ap=0.23
11 | 240 | 20 | 10 | 4.8
6 | 240 | 20 | 20 |  |  | 8 | Vc=240, f=0.20, ap=0.20